## Sheet1
TES 1363/1364 HVPS OUTPUT VOLTAGE CONTROL BY PWM SIGNAL
Vpwm | 5 | Volts
Radj | 0 | kOhms
PWM | Vref | Vout
% | Volts | Volts
0 | 0 | 200.7968
5 | 0.25 | 190.7636
10 | 0.5 | 180.7303
15 | 0.75 | 170.6971
20 | 1 | 160.6639
25 | 1.25 | 150.6307
30 | 1.5 | 140.5974
35 | 1.75 | 130.5642
40 | 2 | 120.531
45 | 2.25 | 110.4978
50 | 2.5 | 100.4646
55 | 2.75 | 90.4313
60 | 3 | 80.3981
65 | 3.25 | 70.3649
70 | 3.5 | 60.3317
75 | 3.75 | 50.2984
80 | 4 | 40.2652
85 | 4.25 | 30.232
90 | 4.5 | 20.1988
95 | 4.75 | 10.1656
100 | 5 | 0.13233
|  |  | Note: | 1 | Minimum output voltage for less than 5V input to the HVPS is approximately 75V.
For Vin at or above 5V, the output may be driven to zero.
|  |  |  | 2 | R/C filter cutoff frequency should be 1/10 the PWM frequency where R << (Radj+30.1K).
Fc = 1 / (2 x Pi x R x C) Where Fc is cutoff freq in Hertz, R is in Ohms and C is in Farads.
For example, 1K and 0.1uF has a 3dB cutoff frequency of 1592 Hz for a PWM of 15.92KHz.