## Sheet1
TES 1363HV/1364HV HVPS OUTPUT VOLTAGE CONTROL BY PWM SIGNAL
Vpwm | 3.115 | Volts
Radj | 0 | kOhms
PWM | Vref | Vout
% | Volts | Volts
0 | 0 | 250.8933
5 | 0.15575 | 238.3503
10 | 0.3115 | 225.8072
15 | 0.46725 | 213.2641
20 | 0.623 | 200.7211
25 | 0.77875 | 188.178
30 | 0.9345 | 175.6349
35 | 1.0903 | 163.0919
40 | 1.246 | 150.5488
45 | 1.4018 | 138.0057
50 | 1.5575 | 125.4627
55 | 1.7133 | 112.9196
60 | 1.869 | 100.3765
65 | 2.0248 | 87.8335
70 | 2.1805 | 75.2904
75 | 2.3363 | 62.7473
80 | 2.492 | 50.2043
85 | 2.6478 | 37.6612
90 | 2.8035 | 25.1181
95 | 2.9592 | 12.5751
100 | 3.115 | 0.032
|  |  | Note: | 1 | Minimum output voltage for less than ~3V input to the HVPS is approximately 75V.
For Vin at or above ~3V, the output may be driven to zero.
|  |  |  | 2 | R/C filter cutoff frequency should be 1/10 the PWM frequency where R << (Radj+15K).
Fc = 1 / (2 x Pi x R x C) Where Fc is cutoff freq in Hertz, R is in Ohms and C is in Farads.
For example, 1K and 0.1uF has a 3dB cutoff frequency of 1592 Hz for a PWM of 15.92KHz.